## GPIO
Name | Port | Pin | Mode |  | OutputType |  | OutputSpeed |  | Pull |  | OutputInit |  | AltFn |  | Definitions | Global variables | Map
PX_GPIO_UART2_TX | A | 2 | PX_GPIO_MODE_AF | 3 | PX_GPIO_OTYPE_PP | 2 | PX_GPIO_OSPEED_LO | 2 | PX_GPIO_PULL_NO | 1 | PX_GPIO_OUT_INIT_HI | 3 | PX_GPIO_AF_4 | 6 | #define PX_GPIO_UART2_TX PX_GPIO(A, 2, PX_GPIO_MODE_AF, PX_GPIO_OTYPE_PP, PX_GPIO_OSPEED_LO, PX_GPIO_PULL_NO, PX_GPIO_OUT_INIT_HI, PX_GPIO_AF_4) | static const px_gpio_handle_t px_gpio_uart2_tx = {PX_GPIO_UART2_TX}; | #define PX_GPIO_A2 PX_GPIO_UART2_TX
PX_GPIO_UART2_RX | A | 3 | PX_GPIO_MODE_AF | 3 | PX_GPIO_OTYPE_NA | 1 | PX_GPIO_OSPEED_NA | 1 | PX_GPIO_PULL_UP | 2 | PX_GPIO_OUT_INIT_NA | 1 | PX_GPIO_AF_4 | 6 | #define PX_GPIO_UART2_RX PX_GPIO(A, 3, PX_GPIO_MODE_AF, PX_GPIO_OTYPE_NA, PX_GPIO_OSPEED_NA, PX_GPIO_PULL_UP, PX_GPIO_OUT_INIT_NA, PX_GPIO_AF_4) | static const px_gpio_handle_t px_gpio_uart2_rx = {PX_GPIO_UART2_RX}; | #define PX_GPIO_A3 PX_GPIO_UART2_RX
PX_GPIO_LED_GRN | A | 5 | PX_GPIO_MODE_OUT | 2 | PX_GPIO_OTYPE_PP | 2 | PX_GPIO_OSPEED_LO | 2 | PX_GPIO_PULL_NO | 1 | PX_GPIO_OUT_INIT_LO | 2 | PX_GPIO_AF_NA | 1 | #define PX_GPIO_LED_GRN PX_GPIO(A, 5, PX_GPIO_MODE_OUT, PX_GPIO_OTYPE_PP, PX_GPIO_OSPEED_LO, PX_GPIO_PULL_NO, PX_GPIO_OUT_INIT_LO, PX_GPIO_AF_NA) | static const px_gpio_handle_t px_gpio_led_grn = {PX_GPIO_LED_GRN}; | #define PX_GPIO_A5 PX_GPIO_LED_GRN
PX_GPIO_UART1_TX | A | 9 | PX_GPIO_MODE_AF | 3 | PX_GPIO_OTYPE_PP | 2 | PX_GPIO_OSPEED_LO | 2 | PX_GPIO_PULL_NO | 1 | PX_GPIO_OUT_INIT_HI | 3 | PX_GPIO_AF_4 | 6 | #define PX_GPIO_UART1_TX PX_GPIO(A, 9, PX_GPIO_MODE_AF, PX_GPIO_OTYPE_PP, PX_GPIO_OSPEED_LO, PX_GPIO_PULL_NO, PX_GPIO_OUT_INIT_HI, PX_GPIO_AF_4) | static const px_gpio_handle_t px_gpio_uart1_tx = {PX_GPIO_UART1_TX}; | #define PX_GPIO_A9 PX_GPIO_UART1_TX
PX_GPIO_UART1_RX | A | 10 | PX_GPIO_MODE_AF | 3 | PX_GPIO_OTYPE_NA | 1 | PX_GPIO_OSPEED_NA | 1 | PX_GPIO_PULL_UP | 2 | PX_GPIO_OUT_INIT_NA | 1 | PX_GPIO_AF_4 | 6 | #define PX_GPIO_UART1_RX PX_GPIO(A, 10, PX_GPIO_MODE_AF, PX_GPIO_OTYPE_NA, PX_GPIO_OSPEED_NA, PX_GPIO_PULL_UP, PX_GPIO_OUT_INIT_NA, PX_GPIO_AF_4) | static const px_gpio_handle_t px_gpio_uart1_rx = {PX_GPIO_UART1_RX}; | #define PX_GPIO_A10 PX_GPIO_UART1_RX
PX_GPIO_SWDIO | A | 13 | PX_GPIO_MODE_AF | 3 | PX_GPIO_OTYPE_NA | 1 | PX_GPIO_OSPEED_HI | 4 | PX_GPIO_PULL_UP | 2 | PX_GPIO_OUT_INIT_NA | 1 | PX_GPIO_AF_0 | 2 | #define PX_GPIO_SWDIO PX_GPIO(A, 13, PX_GPIO_MODE_AF, PX_GPIO_OTYPE_NA, PX_GPIO_OSPEED_HI, PX_GPIO_PULL_UP, PX_GPIO_OUT_INIT_NA, PX_GPIO_AF_0) | static const px_gpio_handle_t px_gpio_swdio = {PX_GPIO_SWDIO}; | #define PX_GPIO_A13 PX_GPIO_SWDIO
PX_GPIO_SWDCK | A | 14 | PX_GPIO_MODE_AF | 3 | PX_GPIO_OTYPE_NA | 1 | PX_GPIO_OSPEED_NA | 1 | PX_GPIO_PULL_DN | 3 | PX_GPIO_OUT_INIT_NA | 1 | PX_GPIO_AF_0 | 2 | #define PX_GPIO_SWDCK PX_GPIO(A, 14, PX_GPIO_MODE_AF, PX_GPIO_OTYPE_NA, PX_GPIO_OSPEED_NA, PX_GPIO_PULL_DN, PX_GPIO_OUT_INIT_NA, PX_GPIO_AF_0) | static const px_gpio_handle_t px_gpio_swdck = {PX_GPIO_SWDCK}; | #define PX_GPIO_A14 PX_GPIO_SWDCK
PX_GPIO_RF_LED | C | 7 | PX_GPIO_MODE_OUT | 2 | PX_GPIO_OTYPE_PP | 2 | PX_GPIO_OSPEED_LO | 2 | PX_GPIO_PULL_NO | 1 | PX_GPIO_OUT_INIT_LO | 2 | PX_GPIO_AF_NA | 1 | #define PX_GPIO_RF_LED PX_GPIO(C, 7, PX_GPIO_MODE_OUT, PX_GPIO_OTYPE_PP, PX_GPIO_OSPEED_LO, PX_GPIO_PULL_NO, PX_GPIO_OUT_INIT_LO, PX_GPIO_AF_NA) | static const px_gpio_handle_t px_gpio_rf_led = {PX_GPIO_RF_LED}; | #define PX_GPIO_C7 PX_GPIO_RF_LED
PX_GPIO_BTN_BLUE | C | 13 | PX_GPIO_MODE_IN | 1 | PX_GPIO_OTYPE_NA | 1 | PX_GPIO_OSPEED_NA | 1 | PX_GPIO_PULL_UP | 2 | PX_GPIO_OUT_INIT_NA | 1 | PX_GPIO_AF_NA | 1 | #define PX_GPIO_BTN_BLUE PX_GPIO(C, 13, PX_GPIO_MODE_IN, PX_GPIO_OTYPE_NA, PX_GPIO_OSPEED_NA, PX_GPIO_PULL_UP, PX_GPIO_OUT_INIT_NA, PX_GPIO_AF_NA) | static const px_gpio_handle_t px_gpio_btn_blue = {PX_GPIO_BTN_BLUE}; | #define PX_GPIO_C13 PX_GPIO_BTN_BLUE

## Options
Mode |  | OutputType |  | OutputSpeed |  | Pull |  | OutputInit |  | AltFn
PX_GPIO_MODE_IN | 1 | PX_GPIO_OTYPE_NA | 1 | PX_GPIO_OSPEED_NA | 1 | PX_GPIO_PULL_NO | 1 | PX_GPIO_OUT_INIT_NA | 1 | PX_GPIO_AF_NA | 1
PX_GPIO_MODE_OUT | 2 | PX_GPIO_OTYPE_PP | 2 | PX_GPIO_OSPEED_LO | 2 | PX_GPIO_PULL_UP | 2 | PX_GPIO_OUT_INIT_LO | 2 | PX_GPIO_AF_0 | 2
PX_GPIO_MODE_AF | 3 | PX_GPIO_OTYPE_OD | 3 | PX_GPIO_OSPEED_MD | 3 | PX_GPIO_PULL_DN | 3 | PX_GPIO_OUT_INIT_HI | 3 | PX_GPIO_AF_1 | 3
PX_GPIO_MODE_ANA | 4 |  |  | PX_GPIO_OSPEED_HI | 4 |  |  |  |  | PX_GPIO_AF_2 | 4
|  |  |  | PX_GPIO_OSPEED_VH | 5 |  |  |  |  | PX_GPIO_AF_3 | 5
[10 empty] | PX_GPIO_AF_4 | 6
[10 empty] | PX_GPIO_AF_5 | 7
[10 empty] | PX_GPIO_AF_6 | 8
[10 empty] | PX_GPIO_AF_7 | 9